## BeagleBone Cape header definition
P9					P8
Functions	odd	even	Functions		Functions	odd	even	Functions
USB D+	E1	E2	USB D-		-	-	-	-
5V OUT	E3	E4	GND		-	-	-	-
GND	1	2	GND		GND	1	2	GND
3V3 OUT	3	4	3V3 OUT		D M	3	4	D M
5V IN	5	6	5V IN		D M	5	6	D M
5V OUT	7	8	5V OUT		C2r D	7	8	C2t D
PWR BUT	9	10	RESET		D	9	10	D
D U4r	11	12	D		D P0o	11	12	D Q2a P0o
D U4t	13	14	D E1a		D E2b	13	14	D
D	15	16	D E1b		D P0i	15	16	D P0i
D I1c S00	17	18	D I1d S0o		D	17	18	D
C0r D I2c	19	20	C0t D I2d		D E2a	19	20	D M P1
D E0b S0i U2t	21	22	D E0a S0c U2r		D M P1	21	22	D M Q2b
D S01	23	24	C1r D I3c U1t		D M	23	24	D M
D P0	25	26	C1t D I3d U1r		D M	25	26	D
D P0 Q0b	27	28	D P0 S10		D L P1	27	28	D L P1
D E S1i P0	29	30	D P0 S1o		D L P1	29	30	D L P1
D E S1c P0	31	32	ADC VDD		D L	31	32	D L
A4	33	34	ADC GND		D L Q1b	33	34	D E L
A6	35	36	A5		D L Q1a	35	36	D E L
A2	37	38	A3		D L U5t	37	38	D L U5r
A0	39	40	A1		D L P1	39	40	D L P1
D P0	41	42	D Q0a S11 U3t P0		D L P1	41	42	D L P1
GND	43	44	GND		D L P1	43	44	D L P1
GND	45	46	GND		D E L P1	45	46	D E L P1

## Bone LEDs Overlays
Header	Pin	Overlay
P8	3	BONE-LED_P8_03.dts
P9	11	BONE-LED_P9_11.dts